## LED595_M89L01
Light Source: | Thor LED M595F2
Wavelength (nm): | 595
Fiber: | Thor M89L01 0.39 NA
Light Controller: | Thor DC2100
Light Mode: | Constant Current
Current (mA) | Output Power (mW) | Equivalent Command Voltage (mV) | (1000mV = 200mA)
0 | 1.5e-05 | 0
50 | 0.2939 | 250
100 | 0.5668 | 500
150 | 0.818 | 750
200 | 1.054 | 1000
300 | 1.483 | 1500
400 | 1.868 | 2000
500 | 2.217 | 2500
600 | 2.534 | 3000
700 | 2.824 | 3500
800 | 3.09 | 4000

## LED595_M58L005
Light Source: | Thor LED M595F2
Wavelength (nm): | 595
Fiber: | Thor M58L005 300um 0.39NA
Light Controller: | Thor DC2100
Light Mode: | Constant Current
Current (mA) | Output Power (mW) | Equivalent Command Voltage (mV) | (1000mV = 200mA)
0 | 1.4e-05 | 0
50 | 0.7042 | 250
100 | 1.358 | 500
150 | 1.963 | 750
200 | 2.528 | 1000
300 | 3.56 | 1500
400 | 4.487 | 2000
500 | 5.326 | 2500
600 | 6.092 | 3000
700 | 6.794 | 3500
800 | 7.437 | 4000

## LED565_M89L01
Light Source: | Thor LED M565F3
Wavelength (nm): | 565
Fiber: | Thor M89L01 0.39 NA
Light Controller: | Thor DC2100
Light Mode: | Constant Current
Current (mA) | Output Power (mW) | Equivalent Command Voltage (mV) | (1000mV = 200mA)
0 | 2.3e-05 | 0
50 | 0.4041 | 250
100 | 0.7726 | 500
150 | 1.114 | 750
200 | 1.436 | 1000
300 | 2.037 | 1500
400 | 2.595 | 2000
500 | 3.12 | 2500
600 | 3.619 | 3000
700 | 4.097 | 3500
800 | NA | NA

## LED565_M58L005
Light Source: | Thor LED M565F3
Wavelength (nm): | 565
Fiber: | Thor M58L005 300um 0.39NA
Light Controller: | Thor DC2100
Light Mode: | Constant Current
Current (mA) | Output Power (mW) | Equivalent Command Voltage (mV) | (1000mV = 200mA)
0 | 1.6e-05 | 0
50 | 0.999 | 250
100 | 1.909 | 500
150 | 2.754 | 750
200 | 3.55 | 1000
300 | 5.035 | 1500
400 | 6.412 | 2000
500 | 7.708 | 2500
600 | 8.95 | 3000
700 | 10.13 | 3500
800 | NA | NA

## LED470_M89L01
Light Source: | Thor LED M470
Wavelength (nm): | 470
Fiber: | Thor M89L01 0.39 NA
Light Controller: | Thor DC2100
Light Mode: | Constant Current
Current (mA) | Output Power (mW) | Equivalent Command Voltage (mV) | (1000mV = 200mA)
0 | 4e-05 | 0
50 | 0.394 | 250
100 | 0.728 | 500
150 | 1.027 | 750
200 | 1.301 | 1000
300 | 1.8 | 1500
400 | 2.25 | 2000
500 | 2.66 | 2500
600 | 3.04 | 3000
700 | 3.41 | 3500
800 | 3.75 | 4000

## LED470_M58L005
Light Source: | Thor LED M470
Wavelength (nm): | 595
Fiber: | Thor M58L005 300um 0.39NA
Light Controller: | Thor DC2100
Light Mode: | Constant Current
Current (mA) | Output Power (mW) | Equivalent Command Voltage (mV) | (1000mV = 200mA)
0 | 3e-05 | 0
50 | 0.921 | 250
100 | 1.7 | 500
150 | 2.4 | 750
200 | 3.04 | 1000
300 | 4.2 | 1500
400 | 5.24 | 2000
500 | 6.2 | 2500
600 | 7.09 | 3000
700 | 7.92 | 3500
800 | 8.71 | 4000

## Summary
Fiber Cable | NA | Connector | Comments
M89L01 | 0.39 | 1.25 mm ferrule | 1m cable, used with optrodes and implanted fiber cannulae
M58L005 | 0.39 | 2.5 mm ferrule | 0.5m cable, usually used for surface/transcranial delivery (e.g., IC)
Output Power (mW)
Current (mA) | Equivalent Command Voltage (mV) | LED595_M89L01 | LED595_M58L005 | LED565_M89L01 | LED565_M58L005 | LED470_M89L01 | LED470_M58L005
0 | 0 | 1.5e-05 | 1.4e-05 | 2.3e-05 | 1.6e-05 | 4e-05 | 3e-05
50 | 250 | 0.2939 | 0.7042 | 0.4041 | 0.999 | 0.394 | 0.921
100 | 500 | 0.5668 | 1.358 | 0.7726 | 1.909 | 0.728 | 1.7
150 | 750 | 0.818 | 1.963 | 1.114 | 2.754 | 1.027 | 2.4
200 | 1000 | 1.054 | 2.528 | 1.436 | 3.55 | 1.301 | 3.04
300 | 1500 | 1.483 | 3.56 | 2.037 | 5.035 | 1.8 | 4.2
400 | 2000 | 1.868 | 4.487 | 2.595 | 6.412 | 2.25 | 5.24
500 | 2500 | 2.217 | 5.326 | 3.12 | 7.708 | 2.66 | 6.2
600 | 3000 | 2.534 | 6.092 | 3.619 | 8.95 | 3.04 | 7.09
700 | 3500 | 2.824 | 6.794 | 4.097 | 10.13 | 3.41 | 7.92
800 | 4000 | 3.09 | 7.437 | NA | NA | 3.75 | 8.71

## ExportableSummary
Current (mA) | Equivalent Command Voltage (mV) | LED595_M89L01 | LED595_M58L005 | LED565_M89L01 | LED565_M58L005 | LED470_M89L01 | LED470_M58L005
0 | 0 | 1.5e-05 | 1.4e-05 | 2.3e-05 | 1.6e-05 | 4e-05 | 3e-05
50 | 250 | 0.2939 | 0.7042 | 0.4041 | 0.999 | 0.394 | 0.921
100 | 500 | 0.5668 | 1.358 | 0.7726 | 1.909 | 0.728 | 1.7
150 | 750 | 0.818 | 1.963 | 1.114 | 2.754 | 1.027 | 2.4
200 | 1000 | 1.054 | 2.528 | 1.436 | 3.55 | 1.301 | 3.04
300 | 1500 | 1.483 | 3.56 | 2.037 | 5.035 | 1.8 | 4.2
400 | 2000 | 1.868 | 4.487 | 2.595 | 6.412 | 2.25 | 5.24
500 | 2500 | 2.217 | 5.326 | 3.12 | 7.708 | 2.66 | 6.2
600 | 3000 | 2.534 | 6.092 | 3.619 | 8.95 | 3.04 | 7.09
700 | 3500 | 2.824 | 6.794 | 4.097 | 10.13 | 3.41 | 7.92
800 | 4000 | 3.09 | 7.437 | NA | NA | 3.75 | 8.71